## Sheet1
User | uC | Morpho | CN7 |  | Morpho | Arduino | uC | User | User | uC | Arduino | Morpho | CN10 |  | Morpho | uC | User
VCP_TX | USART3_TX | PC10 | 1 | 2 | PC11 |  | USART3_RX | VCP_RX | USR_LED4 | GPIO_Output |  | PC9 | 1 | 2 | PC8 | GPIO_Output | USR_LED6
|  | PC12 | 3 | 4 | PD2 |  | GPIO_Output | USR_TRIG0 | CAN_RX | CAN1_RX | D15 | PB8 | 3 | 4 | PC6 | GPIO_Output | USR_LED5
|  | VDD | 5 | 6 | E5V |  |  |  | CAN_TX | CAN1_TX | D14 | PB9 | 5 | 6 | PC5 | ADC1_IN15 | VPOT2_ADC1_15
|  | BOOT0 | 7 | 8 | GND | [5 empty] | AVDD | AVDD | 7 | 8 | U5V
|  | NC | 9 | 10 | NC | NC |  |  |  |  | GND | GND | 9 | 10 | NC
|  | NC | 11 | 12 | IOREF | IOREF |  |  | GREEN_LED | GPIO_Output | D13 | PA5 | 11 | 12 | PA12
SWDIO | SYS_JTMS_SWDIO | PA13 | 13 | 14 | RESET | RESET |  |  |  |  | D12 | PA6 | 13 | 14 | PA11
SWCLK | SYS_JTCK_SWCLK | PA14 | 15 | 16 | 3V3 | 3V3 |  |  |  |  | D11 | PA7 | 15 | 16 | PB12 | GPIO_EXTI12 | USR_SW1
|  | PA15 | 17 | 18 | 5V | 5V |  |  |  |  | D10 | PB6 | 17 | 18 | NC
|  | GND | 19 | 20 | GND | GND |  |  | USR_LED3 | GPIO_Output | D9 | PC7 | 19 | 20 | GND
|  | PB7 | 21 | 22 | GND | GND |  |  |  |  | D8 | PA9 | 21 | 22 | PB2 | GPIO_Output | USR_LED1
BLUE_SW | GPIO_Input | PC13 | 23 | 24 | VIN | VIN |  |  |  |  | D7 | PA8 | 23 | 24 | PB1 | GPIO_Output | USR_LED2
notused | RCC_OSC32_IN | PC14 | 25 | 26 | NC | [5 empty] | D6 | PB10 | 25 | 26 | PB15 | GPIO_EXTI15 | USR_SW2
notused | RCC_OSC32_OUT | PC15 | 27 | 28 | PA0 | A0 |  |  | RED_3CLED_TIM3_1 | TIM3_CH1 | D5 | PB4 | 27 | 28 | PB14 | GPIO_EXTI14 | USR_SW3
Clock Bypass | RCC_OSC_IN | PH0 | 29 | 30 | PA1 | A1 |  |  | GREEN_3CLED_TIM3_2 | TIM3_CH2 | D4 | PB5 | 29 | 30 | PB13 | GPIO_EXTI13 | USR_SW4
Clock Bypass | RCC_OSC_OUT | PH1 | 31 | 32 | PA4 | A2 |  |  |  |  | D3 | PB3 | 31 | 32 | AGND
|  | VBAT | 33 | 34 | PB0 | A3 |  |  |  |  | D2 | PA10 | 33 | 34 | PC4 | ADC1_IN14 | VPOT1_ADC1_14
|  | PC2 | 35 | 36 | PC1 | A4 |  |  | GNSS_TX | USART2_TX | D1 | PA2 | 35 | 36 | NC
|  | PC3 | 37 | 38 | PC0 | A5 |  |  | GNSS_RX | USART2_RX | D0 | PA3 | 37 | 38 | NC